## Sheet1
UAB Energitechas
| t. 8 685 07957 | Daugiafunkciniai šilumos siurbliai oras - vanduo, 2 blokai
Modelis
Techniniai duomenys |  |  |  | 12 kW | 15 kW | 23 kW
Šildymas | Grindinis šildymas | Našumas | kW | 11.2 | 15 | 23.2
|  | Naudojama energija | kW | 2.45 | 3.3 | 5
|  | COP |  | 4.5714 | 4.5455 | 4.64
| Koloriferiai | Našumas | kW | 10.5 | 14.2 | 22
|  | Naudojama energija | kW | 2.85 | 3.9 | 5.9
|  | COP |  | 3.6842 | 3.641 | 3.7288
Šaldymas | Grindų vėsinimas | Našumas | kW | 12.5 | 16.5 | 24
|  | Naudojama energija | kW | 3.4 | 4.7 | 7.1
|  | COP |  | 3.6765 | 3.5106 | 3.3803
| Koloriferiai | Našumas | kW | 9.4 | 12.4 | 18.2
|  | Naudojama energija | kW | 3.2 | 4.25 | 6.3
|  | COP |  | 2.9375 | 2.9176 | 2.8889
DHW, buitinis vanduo |  | Našumas | kW | 10.7 | 14.5 | 22.5
|  | Naudojama energija | kW | 2.9 | 3.95 | 6.05
|  | COP koeficientas: |  | 3.6897 | 3.6709 | 3.719
Elektra |  |  | V/Ph/Hz | 220V/1/50HZ | 220V/1/50HZ | 380V/1/50HZ
DHW buitinio vandens bako talpa |  |  | Litrais | 90
A/C bako talpa |  |  | Litrais | 50
Matmenys (Aukštisxplotisxgylis) |  | Vidinis blokas | mm | 1360 x 590 x 590
|  | Išorinis blokas | mm | 860 x 870 x 325 | 960 x 970 x 345 | 1460 x 970 x 345
Svoris |  | Vidinis blokas | Kg | 129 | 129 | 133
|  | Išorinis blokas | Kg | 71 | 98 | 130
Šaldymo agentas |  |  |  | R410a
Triukšmo lygis |  | Vidinis blokas | dB(A) | 28
|  | Išorinis blokas | dB(A) | 47 | 48 | 50
| Kaina, Lt. |  |  | 13500 | 16500 | 18700